## 设计构想
| K10前保险杠下格栅设计构想书 |  |  |  | 页 号 | 共 2 页 第 1 页
[5 empty] | 项目名称 | K10
[5 empty] | 版 本 | A01
文件编号
项目 | 开发目标/特性 |  | 技术要求、设计目标及基本结构 | 主要试验项目
K10 |  |  | 1、设计目标 | XMQT 018《模制塑料件(外饰零件)的试验方法》
|  |  | 1) 保护功能：在汽车发生纵向碰撞时，能吸收部分能量，以保护车身。 | GB / T 9286-1998《 色漆和清漆漆膜的划格试验》
2) 装置功能：在前保险杠上安装灯具、牌照、装饰件等器件。
3) 美化功能
2、技术要求
1) 外观要求：表面应平整，轮廓清晰，线条柔和，无缩痕、无银丝、无裂纹、无明显熔接痕。
2)格栅应符合GB 20182—2024《商用车驾驶室外部凸出物》等相关规定和标准。
3) 总成中的零部件应满足以下要求，并提供相关PPAP资料：
a、耐热循环性、耐加速自然老化性、耐振动性、耐水性、耐化学性、耐冲击性等应满足XMQT 018《模制塑料件(外饰
零件)的试验方法》的相关规定和标准
法规要求 |  |  | b、附着力应满足GB/T 9286-1998《色漆和清漆漆膜的划格试验》标准要求；试验结果不低于2级；
c、格栅背部装配有雷达，格栅造型需隐藏雷达进行美化、且格栅材料不得影响雷达功能。
GB 17354-1998《汽车前、后端保护装置》 |  |  | d、格栅为黑色，表面带皮纹，皮纹式样以金龙提供样板为准。
GB 20182—2024《商用车驾驶室外部凸出物》 |  |  | 3、承制厂商需须具备三年以上前保生产经验、有三维数据设计制作能力，根据甲方需求，进行设计和优化。
GB 15741-1995《汽车和挂车号牌板(架)及其位置》 |  |  | 4、模具应质量良好，成型后产品表面应自然美观有质感，不能采用喷漆工艺掩盖模具的瑕疵；寿命按照≥5000台。
GB/T 9286-1998《色漆和清漆漆膜的划格试验》 |  |  | 5、检具要求：需配套相应的检具，检验范围为各安装孔及边界尺寸，并提供检具合格三坐标报告、检查基准书，检具数据等文件，检具需要定期检测及出示报告。
GB/T 30512-2014《汽车禁用物质要求》 |  |  | 6、需提供一套RP样件。
GB 11551-2014《汽车正面碰撞的乘员保护》 |  |  | 7、结构与规格构想
K10前保险杠下部格栅结构，如下所示
格栅总成尺寸： 长1810mm，宽288mm，高300mm
格栅通过螺接与卡接方式与上本体固定
主要设计改良及讨论项目 |  |  |  | 减轻重量和降低成本管控要点
品管及生产管控要点
1) 零件必须符合造型要求，符合尺寸公差要求；
2) 零件无缩痕、无裂纹、无明显熔接痕等缺陷；
3) 零件的外观视觉和光洁度必须符合质量检验人员的主观要求；
编 制 | 审 核 | 审 定
1810
300
288