## 设计构想
|  | 安全气囊系统开发设计构想书 |  |  | 页 号 | 共 1 页 第 1 页
[5 empty] | 项目名称 | K10安全气囊控制器项目
[5 empty] | 版 本 | Pd
厦门金龙联合汽车工业有限公司 |  |  |  |  | 文件编号
项目 | 开发目标/特性 |  | 技术要求、设计目标及基本结构 | 主要试验项目
K10车型安全气囊系统开发（不含测试场地） | 背景： 目标市场需求，配备主副气囊配置，K10车型新开发安全气囊系统。 车型： K10左舵电动车（带主副安全气囊）。 开发范围说明： ① 整车符合国内、GCC法规、欧盟标准； ② 主、副气囊系统为满足法规，系统匹配新开发； ③ 根据气囊系统，ACU主机重新标定，新开发； |  | 一.技术要求 | 1.安全气囊开发的试验要求
|  |  | 1、满足国标与法规要求： GB-T 20913-2007 乘用车正面偏置碰撞的乘员保护、 GB 11551-2014 汽车正面碰撞的乘员保护、 GB 20071-2006汽车侧面碰撞的乘员保护、 GB 19949-2005T 道路车辆 安全气囊部件 GB 20072-2024 乘用车后碰撞安全要求 GSO 40-2011 欧盟 ECE R94 ECE R95 信息安全 GB44495 GB44496 ISO 21434 R155 R156 2、气囊零部件技术要求 1）ACU气囊主机安装点尺寸和接口需符合要求，定义见附件。 5）所用材料需满足：GB/T 30512-2014《汽车禁用物质要求》 GB/T 19515-2015《 道路车辆 可再利用性 和可回收利用性计算方法》、 QC/T 797-2008《汽车塑料件、橡胶件和热塑性弹性体件的材料标识和标记》、 GB/T 26988-2011《汽车部件可回收利用性标识》、 HJ 2532-2013《环境标志产品技术要求 轻型汽车》、 GB 24409-2009 汽车涂料中有害物质限量》等相关国家标准及环保法规要求 3、安全气囊系统技术要求： ① 当汽车在模拟维修、恶劣路况行驶、电磁干扰等恶劣工况下工作时，安全气囊应具备抗干扰性能。 ② 当汽车以V1（13-15Km/h 之间的某一速度）及以下的速度与一个垂直于车辆行驶方向的刚性固定壁相撞时，气囊不作用。 ③ 当汽车以V2（23-25Km/h 之间的某一速度）及以上速度与一个垂直于车辆行驶方向的刚性固定壁相撞时，气囊应可靠作用。 ④ 当汽车以V3（33-35Km/h 之间的某一速度）及以上速度与一个与车辆行驶方向成30 度角的刚性固定壁相撞时，气囊应可靠作用。 ⑤ 当汽车以V4（33-35Km/h 之间的某一速度）及以上速度与一个柱状刚性固定物体相撞时，气囊应可靠作用。 ⑥当汽车以V5（48.3-53.1Km/h 之间的某一速度）速度与一个垂直于车辆行驶方向的刚性固定壁相撞时，气囊应可靠作用，乘员伤害值应满足GB 11551-2014和的要求。 ⑦当汽车以V6（56-57Km/h 之间的某一速度）速度与一个垂直于车辆行驶方向与车辆重叠40%的刚性固定壁相撞时，气囊应可靠作用，乘员伤害值应满足GSO 40-2011 ECE R94的要求。 ⑧ 当汽车以侧碰和后碰时，输出碰撞信号，气囊不作用 | 1.1应满足国家/欧盟法规相关试验标准
1.2应满足供应商企业方面的相关试验标准
1.3具体试验要求由双方协商后确定
2、安全气囊试验项目，标定（以下仅供参考）
2.1 数据采集试验：
15/25/50km/h正面碰撞，35km/h30度角度碰撞和柱碰；56km/h
40%偏置碰，侧碰和后碰（用于触发自动解锁功能需要）
2.2 标定试验：
法规要求 |  |  |  | 15/25/50km/h正面碰撞，35km/h30度角度碰撞和柱碰；56km/h
40%偏置碰，侧碰和后碰（用于触发自动解锁功能需要）
1、GB/T 20913-2007 乘用车正面偏置碰撞的乘员保护 |  |  |  | 2.3 误作用试验；
2、GB 11551-2014 汽车正面碰撞的乘员保护 |  |  |  | 2.4 车身滑车试验；
3、GB 20071-2006汽车侧面碰撞的乘员保护 |  |  |  | 以上标定或采集试验，可采用仿真、滑车等方式，来减少试验项目
4、GB 19949.1-2005T 道路车辆 安全气囊部件 第1部分：术语 |  |  |  | 以降低成本。提供对应的试验项目清单。
5、GB 19949.2-2005T 道路车辆 安全气囊部件 第2部分：安全气囊模块试验
6、GB 19949.3-2005T 道路车辆 安全气囊部件 第3部分：气体发乍器总成试验
9、GB/T 37474-2019 汽车安全气囊系统误作用试验的方法
和要求
10、欧盟相关法规 ECE R94 ECE R95 等碰撞法规要求
11、GB 20072-2024 乘用车后碰撞安全要求
12、GSO 40-2011 等GCC碰撞法规要求
13、信息安全法规 GB44495 GB44496 ISO 21434 R155 R156
二.新开发件清单
主要设计改良及讨论项目 |  |  | 1、安全气囊主机（2通道，正负气囊）2、安全气囊主机（1通道，正气囊） | 减轻重量和降低成本管控要点
三.零件布置方案
一、联动设计项：
1、仪表台需配合验证 |  |  |  | 1、为降低试验费用，评估整合不同配置车型同步标定，如左右舵、动力电池电量、高低配重量差异等。
2、仪表气囊指示灯配合验证
3、方向盘需配合配合验证 |  |  |  | 2、配置状态、座椅数量、电池电机型号等影响整备质量状态需同步标定
4、安全带需配合配合验证
5、主线束与仪表线束需重配合新设计
6、转向管柱需配合验证 |  |  |  | 品管及生产管控要点
7、车身气囊支架配合验证
是否有厂家合格标识与零件条形码
软件版本管理
编 制 | 审 核 | 审 定
主气囊 副气囊
ACU

## 开发车型
车型型谱 |  |  | L1H1（N1车型） | L2H1（N1车型） | L2H1（N1车型） | L2H2（N1车型） | L2H2（N1车型）
电池状态 |  | kWh | 50.23 | 50.23 | 66.67 | 50.23 | 66.67
外廓尺寸 |  | mm | 4806×1900×1990 | 5136×1900×1990 | 5136×1900×1990 | 5136×1900×2270 | 5136×1900×2270
前悬 |  | mm | 713 | 713 | 713 | 713 | 713
轴距 |  | mm | 3050 | 3380 | 3380 | 3380 | 3380
后悬 |  | mm | 1043 | 1043 | 1043 | 1043 | 1043
总质量 |  | kg | 3170 | 3420 | 3420 | 3420 | 3420
整备质量 | 最低配置 | kg | 1696.46 | 1711.29 | 1840.95 | 1736.46 | 1866.12
| 最高配置 | kg | 1729.8 | 1746.83 | 1876.5 | 1774.01 | 1903.68
配置说明 |  |  | ① 气囊配置状态：a 单独主驾气囊；b 主、副气囊；c 无主、副气囊；
试验矩阵

## 新开发件清单及输出物清单
新开发件清单
序号 | 类别 | 件号 | 件名 | 用量 | 备注
1 | 新开发件 | 待申请 | 安全气囊主机（2通道，正副气囊） | 1
2 | 新开发件 | 待申请 | 安全气囊主机（1通道，正驾气囊） | 1
3 | 新开发件 | 待申请 | 正驾驶座气囊 | 1 | 可借用中标方的现有成熟产品
4 | 新开发件 | 待申请 | 副驾驶座气囊 | 1 | 可借用中标方的现有成熟产品
注：新开发件为目前识别的变更范围，后续若方案有变更，有助于成本或开发费用的低减，可进行增减；
交付物
序号 | 类别 |  | 交付物类型 | 数量 | 备注
1 | 交付物 |  | 安全气囊试验报告 | 按需
2 | 交付物 |  | 安全气囊标定报告 | 按需
3 | 交付物 |  | 安全气囊校核报告 | 按需
4 | 交付物 |  | 安全气囊PPAP规定内容 | 按需
5 | 交付物 |  | 气囊网格数据 | 按需 | CAE软件需求的网格
6 | 交付物 |  | 气囊展开分析数据及结果 | 按需 | CAE软件需求的网格
7 | 交付物 |  | 气囊三维数据 | 按需 | CATIA V5 R19版
8 | 交付物 |  | 试验视频 | 按需 | 底部，顶部，侧视
9 | 交付物 |  | 详细开发计划 | 按需

## 开发日程
供应商需提供节点日程，项目总体预计时间5个月

## 接口定义 (hidden)
如有差异沟通确认