## 封面
封1
电泳车间新增钢制平台及电气源改造项目
工 程 量 报 价 清 单
投 标 人： |  |  | 法定代表人 或其授权人:
|  | （单位盖章） |  | （签字或盖章）
编制时间： 年 月 日

## 工程量清单
电泳车间新增钢制平台及电气源改造项目工程量清单
序号 | 工程项目 | 规格型号 | 单位 | 数量 | 单价（元） | 合价（元） | 备注
一 | 安装钢制平台
1 | 镀锌钢方管立柱主梁骨架 | 50*50*3.0 | T | 7.8 |  |  | 含损耗
2 | 镀锌方钢次梁骨架 | 40*40*3.0 | T | 18.3 |  |  | 含损耗
3 | 制作安装主次梁骨架 |  | T | 26.1 |  |  | 含辅材
4 | 镀锌预埋底板 | 80*80*4 | 块 | 2925
5 | 地脚螺栓 | M8 | 根 | 11700 |  |  | 含取孔安装
6 | 定制加工钢轨轮平面安装加厚花纹板 | 3 | m2 | 1245 |  |  | 含加工轮孔、检修口、螺丝孔
7 | 刷黑黄漆警示漆 |  | m2 | 324 |  |  | 滚轮面
小 计 | [5 empty] | 0
二 | 电泳车间照明、通风及压缩空气改造
1 | 18位明装铁壳终端箱 | 正泰、施耐德、德力西 | 套 | 3
2 | 电缆桥架 100*100*1.2（主材） | 百力特 | m | 120
3 | 电缆桥架 100*100（人工） | 100*100*1.2 | m | 120
6 | 镀锌电线管安装DN25明配 | 联塑、日丰、台亚、南亚 | m | 916
8 | 管内穿线 单芯BV-2.5（主材） | 远东、上上、太阳、宝胜 | m | 2750
9 | 管内穿线 单芯BV-2.5（人工） |  | m | 2750
12 | 室内敷设电力电缆 yjv5*10（主材） | 远东、上上、太阳、宝胜 | m | 120
13 | 室内敷设电力电缆 yjv5*10（人工） |  | m | 120
14 | 工矿灯及安装100W | 亚明、蚂蚁 | 个 | 20
15 | 风扇220V | 美的、梁田 | 台 | 16 |  |  | 含开关
16 | 电源线路布置改造 |  | 工日 | 6
17 | 中压加厚无缝钢管(螺纹连接) 压缩空气管 | Φ32×3.5 | m | 235
18 | 管道骨架制作安装 |  | KG | 236
19 | 压缩空气分支接头气罐 | 空气分支气罐配球阀，三组快速接头 | 套 | 12
20 | 旧气管开孔焊接改造1个孔位 |  | 工日 | 2
21 | 气球阀安装 公称直径 40mm |  | 个 | 24
小 计 | [5 empty] | 0
十一 | 措施部分
1 | 脚手架 |  | m2 | 1290
2 | 垃圾外运 |  | 车 | 4
3 | 场地卫生清扫 |  | m2 | 1290
4 | 措施费 |  | 项 | 1
5 | 材料运输 |  | 车 | 16
小 计 | [5 empty] | 0
总 计 | [5 empty] | 0
报价单位：